## Лист1
[22 empty] | Это 100% |  |  |  | Перерасчёт на 100%
[13 empty] | 0.005 | 0.001 |  |  | 0.002 | 0.25 | 0.05 |  |  | 0.1 | mc | msilt | mvfc | mc | msilt | mvfc | M | OM |  | По Качинскому
Номер точки | Номер пробы | Код образца | 1,0-0,25 мм/г | 0,25-0,05 мм/г | 0,05-0,01 мм/г | 0,01-0,005 мм/г | 0,005-0,001 мм/г | <0,001 мм/г | физический песок % мм >0,01 мм | физическая глина % мм < 0,01мм | Массовая доля органического вещества, % |  | <0,005 мм/г | <0,001 мм/г | k-коэфф | b-коэфф | <0,002 мм/г | <0,25 мм/г | <0,05 мм/г | k-коэфф | b-коэфф | <0,1 мм/г | clay fraction content % (b0.002 mm); | silt fraction content % (0.002–0.05 mm); | very fine sand fraction content % (0.05–0.1 mm); | clay fraction content % (b0.002 mm); | silt fraction content % (0.002–0.05 mm); | very fine sand fraction content % (0.05–0.1 mm); | the textural factor with M = (msilt+mvfs) ∗ (100 − mc); | the organic matter content %; | the soil structure class (Table 1 см. внизу); | p (table 2 см. внизу) | K-factor | Table 1
1 |  | GP1 | 0.94 | 3.17 | 36.11 | 11.65 | 16.1 | 32.03 | 40.22 | 59.78 | 8.5734 | 4.973 | 48.13 | 32.03 | 4025 | 28.005 | 36.055 | 99.06 | 95.89 | 15.85 | 95.0975 | 96.6825 | 36.055 | 59.835 | 0.7925 | 37.2922 | 61.8881 | 0.81969 | 3932.2722 | 8.5734 | 3 | 5 | 22.7381 | Classes of soil structure derived the European Soil Database.
2 |  | GP2 | 0.53 | 3 | 33.3 | 11.93 | 16.17 | 35.07 | 36.83 | 63.17 | 5.8186 | 3.375 | 51.24 | 35.07 | 4042.5 | 31.0275 | 39.1125 | 99.47 | 96.47 | 15 | 95.72 | 97.22 | 39.1125 | 57.3575 | 0.75 | 40.2309 | 58.9976 | 0.77145 | 3572.343 | 5.8186 | 3 | 5 | 30.0635 | Structure class (s) European Soil Database
3 |  | GP3 | 0.45 | 1.19 | 38.72 | 11.8 | 17.05 | 30.79 | 40.36 | 59.64 | 6.4637 | 3.7492 | 47.84 | 30.79 | 4262.5 | 26.5275 | 35.0525 | 99.55 | 98.36 | 5.95 | 98.0625 | 98.6575 | 35.0525 | 63.3075 | 0.2975 | 35.5295 | 64.169 | 0.30155 | 4156.4475 | 6.4637 | 3 | 5 | 31.3 | 1 (very fine granular: 1–2 mm) G (good)
4 |  | GP4 | 0.56 | 2.42 | 36.37 | 12.52 | 16.8 | 31.33 | 39.35 | 60.65 | 5.9452 | 3.4485 | 48.13 | 31.33 | 4200 | 27.13 | 35.53 | 99.44 | 97.02 | 12.1 | 96.415 | 97.625 | 35.53 | 61.49 | 0.605 | 36.3944 | 62.9859 | 0.61972 | 4045.6767 | 5.9452 | 3 | 5 | 32.5359 | 2 (fine granular: 2–5 mm) N (normal)
5 |  | GP5 | 0.36 | 2.24 | 37.51 | 13.61 | 15.91 | 30.37 | 40.11 | 59.89 | 6.3897 | 3.7063 | 46.28 | 30.37 | 3977.5 | 26.3925 | 34.3475 | 99.64 | 97.4 | 11.2 | 96.84 | 97.96 | 34.3475 | 63.0525 | 0.56 | 35.0628 | 64.3656 | 0.57166 | 4216.8424 | 6.3897 | 3 | 5 | 31.9164 | 3 (medium or coarse granular: 5–10 mm) P (poor)
6 |  | GP6 | 0.48 | 3.42 | 34.44 | 12.73 | 16.84 | 32.09 | 38.34 | 61.66 | 5.6604 | 3.2833 | 48.93 | 32.09 | 4210 | 27.88 | 36.3 | 99.52 | 96.1 | 17.1 | 95.245 | 96.955 | 36.3 | 59.8 | 0.855 | 37.44 | 61.6781 | 0.88185 | 3913.7474 | 5.6604 | 3 | 5 | 32.7139 | 4 (blocky, platy or massive: N10 mm) H (humic or peaty top soil)
7 |  | GP7 | 0.94 | 3.34 | 33.27 | 13.23 | 16.42 | 32.8 | 37.55 | 62.45 | 5.9093 | 3.4277 | 49.22 | 32.8 | 4105 | 28.695 | 36.905 | 99.06 | 95.72 | 16.7 | 94.885 | 96.555 | 36.905 | 58.815 | 0.835 | 38.2217 | 60.9135 | 0.86479 | 3816.5535 | 5.9093 | 3 | 5 | 31.2627
8 |  | GP8 | 2.46 | 9.59 | 29.95 | 10.2 | 17.69 | 30.11 | 42 | 58 | 5.3719 | 3.1159 | 47.8 | 30.11 | 4422.5 | 25.6875 | 34.5325 | 97.54 | 87.95 | 47.95 | 85.5525 | 90.3475 | 34.5325 | 53.4175 | 2.3975 | 38.2219 | 59.1245 | 2.6536 | 3816.5379 | 5.3719 | 3 | 5 | 33.0626 | Table 2
9 |  | GP9 | 0.96 | 3.53 | 35.95 | 12.9 | 16.38 | 30.28 | 40.44 | 59.56 | 5.1636 | 2.9952 | 46.66 | 30.28 | 4095 | 26.185 | 34.375 | 99.04 | 95.51 | 17.65 | 94.6275 | 96.3925 | 34.375 | 61.135 | 0.8825 | 35.6615 | 63.423 | 0.91553 | 4139.4441 | 5.1636 | 3 | 5 | 35.9808 | Soil permeability classes and saturated hydraulic conductivity ranges estimated from
10 |  | GP10 | 0.78 | 5.22 | 33.65 | 12.76 | 16.3 | 31.29 | 39.65 | 60.35 | 5.5712 | 3.2315 | 47.59 | 31.29 | 4075 | 27.215 | 35.365 | 99.22 | 94 | 26.1 | 92.695 | 95.305 | 35.365 | 58.635 | 1.305 | 37.1072 | 61.5235 | 1.3693 | 3955.5065 | 5.5712 | 3 | 5 | 33.291 | major soil textural classes.
11 |  | GP11 | 1.09 | 2.52 | 36.79 | 9.7 | 19.37 | 30.53 | 40.4 | 59.6 | 6.2969 | 3.6525 | 49.9 | 30.53 | 4842.5 | 25.6875 | 35.3725 | 98.91 | 96.39 | 12.6 | 95.76 | 97.02 | 35.3725 | 61.0175 | 0.63 | 36.459 | 62.8917 | 0.64935 | 4037.4615 | 6.2969 | 3 | 5 | 31.23 | Permeability class (p) Texture Saturated hydraulic
12 |  | GP12 | 1.6 | 5.71 | 33.81 | 12.01 | 18.39 | 28.48 | 41.12 | 58.88 | 8.6246 | 5.0027 | 46.87 | 28.48 | 4597.5 | 23.8825 | 33.0775 | 98.4 | 92.69 | 28.55 | 91.2625 | 94.1175 | 33.0775 | 59.6125 | 1.4275 | 35.1449 | 63.3384 | 1.5167 | 4206.1842 | 8.6246 | 3 | 5 | 23.4941 | conductivity, mm h−1
13 |  | GP13 | 1.23 | 5.87 | 32.29 | 13.19 | 19.99 | 27.43 | 39.39 | 60.61 | 6.2026 | 3.5978 | 47.42 | 27.43 | 4997.5 | 22.4325 | 32.4275 | 98.77 | 92.9 | 29.35 | 91.4325 | 94.3675 | 32.4275 | 60.4725 | 1.4675 | 34.363 | 64.0819 | 1.5551 | 4308.2163 | 6.2026 | 3 | 5 | 33.1568 | 1 (fast and very fast) Sand N61.0
14 |  | GP14 | 0.84 | 2.52 | 35.99 | 11.38 | 18.95 | 30.32 | 39.35 | 60.65 | 5.7494 | 3.3349 | 49.27 | 30.32 | 4737.5 | 25.5825 | 35.0575 | 99.16 | 96.64 | 12.6 | 96.01 | 97.27 | 35.0575 | 61.5825 | 0.63 | 36.0414 | 63.3109 | 0.64768 | 4090.6985 | 5.7494 | 3 | 5 | 33.5207 | 2 (moderate fast) Loamy sand, sandy loam 20.3–61.0
15 |  | GP15 | 1.01 | 5.58 | 36.63 | 12.13 | 18.95 | 25.7 | 43.22 | 56.78 | 5.6823 | 3.296 | 44.65 | 25.7 | 4737.5 | 20.9625 | 30.4375 | 98.99 | 93.41 | 27.9 | 92.015 | 94.805 | 30.4375 | 62.9725 | 1.395 | 32.1054 | 66.4232 | 1.4714 | 4609.6802 | 5.6823 | 3 | 5 | 37.1045 | 3 (moderate) Loam, silty loam 5.1–20.3
16 |  | GP16 | 0.38 | 3.73 | 38.18 | 10.21 | 17.6 | 29.9 | 42.29 | 57.71 | 5.3395 | 3.0971 | 47.5 | 29.9 | 4400 | 25.5 | 34.3 | 99.62 | 95.89 | 18.65 | 94.9575 | 96.8225 | 34.3 | 61.59 | 0.9325 | 35.4257 | 63.6112 | 0.9631 | 4169.8467 | 5.3395 | 3 | 5 | 35.5399 | 4 (moderate low) Sandy clay loam, clay loam 2.0–5.1
17 |  | GP17 | 0.8 | 4.62 | 36.7 | 11.89 | 15.54 | 30.45 | 42.12 | 57.88 | 5.191 | 3.011 | 45.99 | 30.45 | 3885 | 26.565 | 34.335 | 99.2 | 94.58 | 23.1 | 93.425 | 95.735 | 34.335 | 60.245 | 1.155 | 35.8646 | 62.9289 | 1.2065 | 4113.3462 | 5.191 | 3 | 5 | 35.7007 | 5 (slow) Silty clay loam, sand clay 1.0–2.0
18 |  | GP18 | 0.66 | 5.13 | 36.29 | 11.17 | 18.53 | 28.22 | 42.08 | 57.92 | 5.678 | 3.2935 | 46.75 | 28.22 | 4632.5 | 23.5875 | 32.8525 | 99.34 | 94.21 | 25.65 | 92.9275 | 95.4925 | 32.8525 | 61.3575 | 1.2825 | 34.4032 | 64.2537 | 1.343 | 4302.9368 | 5.678 | 3 | 5 | 35.14 | 6 (very slow) Silty clay, clay b1.0
19 |  | GP19 | 1.52 | 10.2 | 31.45 | 11.72 | 16.17 | 28.94 | 43.17 | 56.83 | 4.9778 | 2.8873 | 45.11 | 28.94 | 4042.5 | 24.8975 | 32.9825 | 98.48 | 88.28 | 51 | 85.73 | 90.83 | 32.9825 | 55.2975 | 2.55 | 36.3123 | 60.8802 | 2.8074 | 4056.1178 | 4.9778 | 3 | 5 | 36.0725
20 |  | GP20 | 0.59 | 4.32 | 36.12 | 11.3 | 17.51 | 30.16 | 41.03 | 58.97 | 6.0094 | 3.4857 | 47.67 | 30.16 | 4377.5 | 25.7825 | 34.5375 | 99.41 | 95.09 | 21.6 | 94.01 | 96.17 | 34.5375 | 60.5525 | 1.08 | 35.913 | 62.964 | 1.123 | 4107.1478 | 6.0094 | 3 | 5 | 32.6781
|  |  | 0.36 | 1.19 | 29.95 | 9.7 | 15.54 | 25.7 | минимум | 56.78 | [18 empty] | минимум | 4.9778 |  | минимум | 22.7381
|  |  | 0.909 | 4.366 | 35.176 | 11.9015 | 17.333 | 30.3145 | Среднее | 59.549 | 6.0309 | [17 empty] | Среднее | 6.0309 |  | Среднее | 32.4251
|  |  | 2.46 | 10.2 | 38.72 | 13.61 | 19.99 | 35.07 | максимум | 63.17 | [18 empty] | максимум | 8.6246 |  | максимум | 37.1045
|  |  | 1,0-0,25 мм/г | 0,25-0,05 мм/г | 0,05-0,01 мм/г | 0,01-0,005 мм/г | 0,005-0,001 мм/г | <0,001 мм/г
|  |  | 0.909 | 4.366 | 35.176 | 11.9015 | 17.333 | 30.3145

## Лист2
NAME | K-factor
GP1 | 27.0184
GP2 | 34.3437
GP3 | 35.5803
GP4 | 36.8161
GP5 | 36.1966
GP6 | 36.9942
GP7 | 35.543
GP8 | 37.3428
GP9 | 40.2611
GP10 | 37.5712
GP11 | 35.5102
GP12 | 27.7744
GP13 | 37.4371
GP14 | 37.801
GP15 | 41.3847
GP16 | 39.8201
GP17 | 39.9809
GP18 | 39.4202
GP19 | 40.3528
GP20 | 36.9584